## IO
输入信号 |  |  | 输出信号
IN1-0 | 启动信号 |  | OUT1-0 | 启动输出1
IN1-1 | 停止信号 |  | OUT1-1 | 启动输出2
IN1-2 | 急停信号 |  | OUT1-2 | 启动输出3
IN1-3 | 急停复位 |  | OUT1-3 | 启动输出4
IN1-4 | 最下游屯包光电信号(合流机屯包段的光电） |  | OUT1-4 | 启动输出5
IN1-5 | 最上游屯包光电信号（最上游屯包段的相邻的上游的皮带如果不是IOT控制的则接该皮带上的光电) |  | OUT1-5 | 上游联动输出 | 对接屯包段上游非IOT控制的皮带，如果屯满 则输出低电平不允许供包，输出高点平允许供包
IN1-6 | 对接合流机的屯包段皮带，输入高电平运行 | 将2-6挪到1-6 | OUT1-6 | 报警指示灯输出
|  |  | OUT1-7 | 下游联动输出 | 控制下游运行 （对接合流机屯包段）高电平运行
IN2-0 | 光电1输入
IN2-1 | 光电2输入
IN2-2 | 光电3输入
IN2-3 | 光电4输入
IN2-4 | 光电5输入
IN2-5 | 本地复位按钮输入 | 本地复位（例如复位本地变频器报警）
IN2-6 | 下游准入信号输入 | 对接合流机的屯包段皮带，输入高电平运行

## 使用
1.每一段的启动延时都是独立的，不是以上一个为基准。启动用途小，主要是用在联动 , 设置的启动延时，直接设置成联动用的启动延时即可 | 增加外部下游屯包功能 增加对接合流机屯包段
增加与下游游同步屯包
增加屯包功能